## Parts
Part | Value | Device | Package
C1 |  | C-USC0805 | C0805
C2 |  | C-USC0805 | C0805
C3 |  | CPOL-US153CLV-0505 | 153CLV-0505
C4 |  | CPOL-US153CLV-0505 | 153CLV-0505
D1 |  | A-551SR | A-551UB
D2 |  | A-551SR | A-551UB
D3 |  | A-551SR | A-551UB
D4 |  | A-551SR | A-551UB
D5 |  | A-551SR | A-551UB
D6 |  | A-551SR | A-551UB
F1 |  | TE5 | TE5
H1 |  | MOUNT-HOLE2.8 | 2,8
H2 |  | MOUNT-HOLE2.8 | 2,8
H3 |  | MOUNT-HOLE2.8 | 2,8
H4 |  | MOUNT-HOLE2.8 | 2,8
JP1 |  | PINHD-1X2 | 1X02
JP2 |  | PINHD-1X8 | 1X08
JP3 |  | PINHD-1X8 | 1X08
JP4 |  | PINHD-1X16 | 1X16
JP5 |  | PINHD-1X16 | 1X16
JP6 |  | PINHD-1X8 | 1X08
JP7 |  | PINHD-1X8 | 1X08
LED1 |  | LEDCHIPLED_0603 | CHIPLED_0603
LED2 |  | LEDCHIPLED_0603 | CHIPLED_0603
LED3 |  | LEDCHIPLED_0603 | CHIPLED_0603
LED4 |  | LEDCHIPLED_0603 | CHIPLED_0603
LED5 |  | LEDCHIPLED_0603 | CHIPLED_0603
LED6 |  | LEDCHIPLED_0603 | CHIPLED_0603
LED7 |  | LEDCHIPLED_0603 | CHIPLED_0603
LED8 |  | LEDCHIPLED_0603 | CHIPLED_0603
R1 | 10K | R-US_R1005 | R1005
R2 | 10K | R-US_R1005 | R1005
R3 | 10K | R-US_R1005 | R1005
R4 | 10K | R-US_R1005 | R1005
R5 | 10K | R-US_R1005 | R1005
R6 | 10K | R-US_R1005 | R1005
R7 | 10K | R-US_R1005 | R1005
R8 | 10K | R-US_R1005 | R1005
R9 | 10K | R-US_R1005 | R1005
R10 | 10K | R-US_R1005 | R1005
R11 | 10K | R-US_R1005 | R1005
R12 | 10K | R-US_R1005 | R1005
R13 | 10K | R-US_R1005 | R1005
R14 | 270 | R-US_R1005 | R1005
R15 | 270 | R-US_R1005 | R1005
R16 | 270 | R-US_R1005 | R1005
R17 | 270 | R-US_R1005 | R1005
R18 | 270 | R-US_R1005 | R1005
R19 | 270 | R-US_R1005 | R1005
R20 | 270 | R-US_R1005 | R1005
R21 | 270 | R-US_R1005 | R1005
SW1 |  | DTSM-3 | DTSM-3
SW2 |  | DTSM-3 | DTSM-3
SW3 |  | DTSM-3 | DTSM-3
SW4 |  | DTSM-3 | DTSM-3
U1 |  | TD62783AFG | SOP18-P-375-1.27
U2 |  | LPCXPRESSO-LPC1769 | LPCXPRESSO
U3 |  | NJL7502L | LED3MM
U4 |  | PL-IRM2121-A538 | PL-IRM2121-A538
U5 |  | TD62083AFG | SOP18-P-375-1.27

## Values
Qty | Value | Device | Parts |  | unit price | sub total
2 | 0.1uF | C-USC0805 | C1, C2 | http://akizukidenshi.com/catalog/g/gP-01299/ | 0.1 | 0.2
2 | 10uF | CPOL-US153CLV-0505 | C3, C4 | ? | 50 | 100
4 |  | DTSM-3 | SW1, SW2, SW3, SW4 | ? | 100 | 400
8 |  | LEDCHIPLED_0603 | LED1, LED2, LED3, LED4, LED5, LED6, LED7, LED8 | http://akizukidenshi.com/catalog/g/gI-03978/ | 10 | 80
1 |  | PINHD-1X2 | JP1 | http://akizukidenshi.com/catalog/g/gC-00076/ | 0.5 | 0.5
0 |  | PINHD-1X8 | JP2, JP3, JP6, JP7 | Not include | 10 | 0
0 |  | PINHD-1X16 | JP4, JP5 | Not include | 4 | 0
1 |  | TE5 | F1 | http://akizukidenshi.com/catalog/g/gP-01354/ | 50 | 50
13 | 10K | R-US_R1005 | R1, R2, R3, R4, R5, R6, R7, R8, R9, R10, R11, R12, R13 | http://akizukidenshi.com/catalog/g/gR-06103/ | 0.1 | 1.3
8 | 270 | R-US_R1005 | R14, R15, R16, R17, R18, R19, R20, R21 | http://akizukidenshi.com/catalog/g/gR-06271/ | 0.1 | 0.8
6 |  | A-551SR | D1, D2, D3, D4, D5, D6 | http://akizukidenshi.com/catalog/g/gI-00212/ | 50 | 300
0 |  | LPCXPRESSO-LPC1769 | U2 | Not include | 3000 | 0
2 |  |  |  | http://akizukidenshi.com/catalog/g/gC-00167/ | 40 | 80
2 |  |  |  | http://akizukidenshi.com/catalog/g/gC-03785/ | 30 | 60
2 |  |  |  | http://akizukidenshi.com/catalog/g/gC-03077/ | 50 | 100
0 |  | MOUNT-HOLE2.8 | H1, H2, H3, H4 | Not include |  | 0
1 |  | NJL7502L | U3 | http://akizukidenshi.com/catalog/g/gI-02325/ | 50 | 50
1 |  | PL-IRM2121-A538 | U4 | http://akizukidenshi.com/catalog/g/gI-01570/ | 100 | 100
1 |  | TD62083AFG | U5 | http://akizukidenshi.com/catalog/g/gI-03769/ | 62 | 62
1 |  | TD62783AFG | U1 | http://www.chip1stop.com/dispDetail.do?&partId=TOSH-0070739 | 136 | 136
1 |  | B067_PCB |  | http://www.seeedstudio.com/depot/fusion-pcb-service-p-835.html | 750 | 750
56 | [5 empty] | 2270.8