## pm_crmgen_環境定義書 (1.1)
# pm_crmgen 環境定義書 ファイル形式バージョン: 1.1
#表 1-1 クラスタ設定 … クラスタ・プロパティ
PROPERTY
|  | name |  | value
# |  | 項目 |  | 設定内容 |  |  | 概要 |  |  |  | 備考
|  | no-quorum-policy |  |  |  |  | ノード数によるリソース割当て
|  | stonith-enabled |  |  |  |  | 障害ノード対処（STONITH制御）
|  | startup-fencing |  |  |  |  | 起動時に状態不明ノードへSTONITH
|  | stonith-timeout |  |  |  |  | STONITHタイムアウト時間
#表 2-1 クラスタ設定 … リソース・デフォルト
RSC_DEFAULTS
|  | name |  | value
# |  | 項目 |  | 設定内容 |  |  | 概要 |  |  |  | 備考
|  | resource-stickiness |  |  |  |  | リソース割当て
|  | migration-threshold |  |  |  |  | リソース故障可能回数
#表 3-1 クラスタ設定 … リソース構成
RESOURCES
|  | resourceItem | resourceItem | resourceItem | id
# |  | リソース構成要素 |  |  | id |  |  | 概要 |  |  | 備考
|  | Group | [5 empty] | グループ定義
|  |  | Primitive |  |  |  |  | リソース定義
|  |  | Primitive |  |  |  |  | リソース定義
|  | Clone | [5 empty] | クローン定義
|  |  | Primitive |  |  |  |  | リソース定義
#表 4-1 クラスタ設定 … リソース・パラメータ
RSC_ATTRIBUTES
|  | id |  | type | name |  | value
# |  | リソースID |  | ﾊﾟﾗﾒｰﾀ種別 | 項目 |  | 設定内容 |  |  | 概要
#表 5-1 クラスタ設定 … Primitiveリソース
PRIMITIVE
| P | id |  | class |  | provider |  | type
# |  | リソースID |  | class |  | provider |  | type |  | 概要
| A | type | name |  | value
# |  | パラメータ種別 | 項目 |  | 設定内容 |  |  |  |  | 概要
| O | type | timeout |  | interval |  | on-fail |  | start-delay
# |  | オペレーション | タイムアウト値 |  | 監視間隔 |  | on_fail（障害時の動作） |  | 起動前処理 |  | 備考
#表 5-2 クラスタ設定 … Primitiveリソース
PRIMITIVE
| P | id |  | class |  | provider |  | type
# |  | リソースID |  | class |  | provider |  | type |  | 概要
| A | type | name |  | value
# |  | パラメータ種別 | 項目 |  | 設定内容 |  |  |  |  | 概要
| O | type | timeout |  | interval |  | on-fail |  | start-delay
# |  | オペレーション | タイムアウト値 |  | 監視間隔 |  | on_fail（障害時の動作） |  | 起動前処理 |  | 備考
#表 6-1 クラスタ設定 … リソース配置制約
LOCATION_EXPERT
|  | rsc |  | score | bool_op | attribute |  |  | op | value |  | role
# |  | リソースID |  | スコア | and/or | 条件属性名 |  |  | 条件 | 条件値 |  | 役割
#表 7-1 クラスタ設定 … リソース同居制約
COLOCATION
|  | rsc |  | with-rsc |  | score |  | rsc-role |  | with-rsc-role
# |  | 制約関連リソースID |  | 制約対象リソースID |  | スコア（重み付け） |  | 制約関連リソースの役割 |  | 制約対象リソースの役割 |  | 備考
#表 8-1 クラスタ設定 … リソース起動順序制約
ORDER
|  | first-rsc |  | then-rsc |  | score |  | first-action |  | then-action |  | symmetrical
# |  | 先に起動するリソース |  | 後に起動するリソース |  | スコア（重み付け） |  | 先起動リソースのアクション |  | 後起動リソースのアクション |  | 起動と逆の順序で停止？（y/n）
# | ※1. 空行（中間ファイル時に、カンマのみの行） → OK
# | ※2. コメント行は、列Aの先頭に「#」を記述する。

## pm_crmgen_環境定義書（記入例-1.1）
# pm_crmgen 環境定義書 ファイル形式バージョン: 1.1 （記入例）
#表 1-1 クラスタ設定 … クラスタ・プロパティ
PROPERTY
|  | name |  | value
# |  | 項目 |  | 設定内容 |  |  | 概要 |  |  |  | 備考
|  | no-quorum-policy |  | ignore |  |  | ノード数によるリソース割当て
|  | stonith-enabled |  | true |  |  | 障害ノード対処（STONITH制御）
|  | startup-fencing |  | false |  |  | 起動時に状態不明ノードへSTONITH
|  | stonith-timeout |  | 980s |  |  | STONITHタイムアウト時間
#表 2-1 クラスタ設定 … リソース・デフォルト
RSC_DEFAULTS
|  | name |  | value
# |  | 項目 |  | 設定内容 |  |  | 概要 |  |  |  | 備考
|  | resource-stickiness |  | INFINITY |  |  | リソース割当て → 自動フェイルバックなし
|  | migration-threshold |  | 1 |  |  | リソース故障可能回数 → 1回故障発生でF/O
#表 3-1 クラスタ設定 … リソース構成
RESOURCES
|  | resourceItem | resourceItem | resourceItem | id
# |  | リソース構成要素 |  |  | id |  |  | 概要 |  |  | 備考
|  | Group |  |  | grpPg |  |  | グループ定義
|  |  | Primitive |  | prmEx |  |  | リソース定義
|  |  | Primitive |  | prmFs |  |  | リソース定義
|  |  | Primitive |  | prmIp |  |  | リソース定義
|  |  | Primitive |  | prmPg |  |  | リソース定義
|  | Clone |  |  | clnPingd |  |  | クローン定義
|  |  | Primitive |  | prmPingd |  |  | リソース定義
|  | Clone |  |  | clnDiskd1 |  |  | クローン定義
|  |  | Primitive |  | prmDiskd1 |  |  | リソース定義
|  | Clone |  |  | clnDiskd2 |  |  | クローン定義
|  |  | Primitive |  | prmDiskd2 |  |  | リソース定義
|  | Group |  |  | grpStonith1 |  |  | グループ定義（STONITH）
|  |  | Primitive |  | prmStonith1-1 |  |  | stonith-helper
|  |  | Primitive |  | prmStonith1-2 |  |  | xen0
|  |  | Primitive |  | prmStonith1-3 |  |  | meatware
|  | Group |  |  | grpStonith2 |  |  | グループ定義（STONITH）
|  |  | Primitive |  | prmStonith2-1 |  |  | stonith-helper
|  |  | Primitive |  | prmStonith2-2 |  |  | xen0
|  |  | Primitive |  | prmStonith2-3 |  |  | meatware
#表 4-1 クラスタ設定 … リソース・パラメータ
RSC_ATTRIBUTES
|  | id |  | type | name |  | value
# |  | リソースID |  | ﾊﾟﾗﾒｰﾀ種別 | 項目 |  | 設定内容 |  |  | 概要
#表 5-1 クラスタ設定 … Primitiveリソース (id=prmExPostgreSQLDB)
PRIMITIVE
| P | id |  | class |  | provider |  | type
# |  | リソースID |  | class |  | provider |  | type |  | 概要
|  | prmEx |  | ocf |  | heartbeat |  | sfex |  | ディスク排他制御
| A | type | name |  | value
# |  | パラメータ種別 | 項目 |  | 設定内容 |  |  |  |  | 概要
|  | params | device |  | /dev/xvdb1 |  |  |  |  | デバイス名
|  |  | index |  | 1 |  |  |  |  | 対象リソースのロック情報領域番号
|  |  | collision_timeout |  | 1 |  |  |  |  | ロック取得のディスク書込待ち時間[秒]
|  |  | lock_timeout |  | 100 |  |  |  |  | ロック更新遅延の最大許容時間[秒]
|  |  | monitor_interval |  | 10 |  |  |  |  | 監視間隔[秒]
| O | type | timeout |  | interval |  | on-fail |  | start-delay
# |  | オペレーション | タイムアウト値 |  | 監視間隔 |  | on_fail（障害時の動作） |  | 起動前処理 |  | 備考
|  | start | 300s |  | 0s |  | restart
|  | monitor | 90s |  | 10s |  | restart
|  | stop | 60s |  | 0s |  | fence
#表 5-2 クラスタ設定 … Primitiveリソース (id=prmFs)
PRIMITIVE
| P | id |  | class |  | provider |  | type
# |  | リソースID |  | class |  | provider |  | type |  | 概要
|  | prmFs |  | ocf |  | heartbeat |  | Filesystem |  | データ領域マウント
| A | type | name |  | value
# |  | パラメータ種別 | 項目 |  | 設定内容 |  |  |  |  | 概要
|  | params | fstype |  | ext3 |  |  |  |  | FSタイプ
|  |  | device |  | /dev/xvdb2 |  |  |  |  | デバイス名
|  |  | directory |  | /var/lib/pgsql/data |  |  |  |  | mountポイント
| O | type | timeout |  | interval |  | on-fail |  | start-delay
# |  | オペレーション | タイムアウト値 |  | 監視間隔 |  | on_fail（障害時の動作） |  | 起動前処理 |  | 備考
|  | start | 60s |  | 0s |  | restart
|  | monitor | 60s |  | 10s |  | restart
|  | stop | 60s |  | 0s |  | fence
#表 5-3 クラスタ設定 … Primitiveリソース (id=prmIp)
PRIMITIVE
| P | id |  | class |  | provider |  | type
# |  | リソースID |  | class |  | provider |  | type |  | 概要
|  | prmIp |  | ocf |  | heartbeat |  | IPaddr2 |  | DB仮想IP割当
| A | type | name |  | value
# |  | パラメータ種別 | 項目 |  | 設定内容 |  |  |  |  | 概要
|  | params | ip |  | 192.168.xxx.xxx |  |  |  |  | PostgreSQL接続用仮想IPアドレス
|  |  | nic |  | eth0 |  |  |  |  | 同デバイス名
|  |  | cidr_netmask |  | 24 |  |  |  |  | 同ネットマスク（255.255.255.240 形式可能）
| O | type | timeout |  | interval |  | on-fail |  | start-delay
# |  | オペレーション | タイムアウト値 |  | 監視間隔 |  | on_fail（障害時の動作） |  | 起動前処理 |  | 備考
|  | start | 60s |  | 0s |  | restart
|  | monitor | 60s |  | 10s |  | restart
|  | stop | 60s |  | 0s |  | fence
#表 5-4 クラスタ設定 … Primitiveリソース (id=prmPg)
PRIMITIVE
| P | id |  | class |  | provider |  | type
# |  | リソースID |  | class |  | provider |  | type |  | 概要
|  | prmPg |  | ocf |  | heartbeat |  | pgsql |  | PostgreSQL制御
| A | type | name |  | value
# |  | パラメータ種別 | 項目 |  | 設定内容 |  |  |  |  | 概要
|  | params | pgctl |  | /usr/bin/pg_ctl |  |  |  |  | pg_ctlコマンド・パス（PostgreSQLでの配置先）
|  |  | start_opt |  | -p 5432 -h 192.168.xxx.xxx |  |  |  |  | PostgreSQLへの接続ポート番号、IPアドレス
|  |  | psql |  | /usr/bin/psql |  |  |  |  | psqlコマンド・パス（PostgreSQLでの配置先）
|  |  | pgdata |  | /var/lib/pgsql/data |  |  |  |  | DBクラスタ領域ディレクトリ名
|  |  | pgdba |  | postgres |  |  |  |  | DB管理ユーザ
|  |  | pgport |  | 5432 |  |  |  |  | 通信ポート番号
|  |  | pgdb |  | template1 |  |  |  |  | アクセス確認用DB名
| O | type | timeout |  | interval |  | on-fail |  | start-delay
# |  | オペレーション | タイムアウト値 |  | 監視間隔 |  | on_fail（障害時の動作） |  | 起動前処理 |  | 備考
|  | start | 60s |  | 0s |  | restart
|  | monitor | 60s |  | 10s |  | restart
|  | stop | 60s |  | 0s |  | fence
#表 5-5 クラスタ設定 … Primitiveリソース (id=prmPingd)
PRIMITIVE
| P | id |  | class |  | provider |  | type
# |  | リソースID |  | class |  | provider |  | type |  | 概要
|  | prmPingd |  | ocf |  | pacemaker |  | pingd |  | ネットワーク監視
| A | type | name |  | value
# |  | パラメータ種別 | 項目 |  | 設定内容 |  |  |  |  | 概要
|  | params | name |  | default_ping_set
|  |  | host_list |  | 192.168.xxx.yyy
|  |  | multiplier |  | 100
|  |  | dampen |  | 0
| O | type | timeout |  | interval |  | on-fail |  | start-delay
# |  | オペレーション | タイムアウト値 |  | 監視間隔 |  | on_fail（障害時の動作） |  | 起動前処理 |  | 備考
|  | start | 60s |  | 0s |  | restart
|  | monitor | 60s |  | 10s |  | restart
|  | stop | 60s |  | 0s |  | ignore
#表 5-6 クラスタ設定 … Primitiveリソース (id=prmDiskd1)
PRIMITIVE
| P | id |  | class |  | provider |  | type
# |  | リソースID |  | class |  | provider |  | type |  | 概要
|  | prmDiskd1 |  | ocf |  | pacemaker |  | diskd |  | 共有ディスク監視
| A | type | name |  | value
# |  | パラメータ種別 | 項目 |  | 設定内容 |  |  |  |  | 概要
|  | params | name |  | diskcheck_status
|  |  | device |  | /dev/xvdb
|  |  | interval |  | 10
| O | type | timeout |  | interval |  | on-fail |  | start-delay
# |  | オペレーション | タイムアウト値 |  | 監視間隔 |  | on_fail（障害時の動作） |  | 起動前処理 |  | 備考
|  | start | 60s |  | 0s |  | restart
|  | monitor | 60s |  | 10s |  | restart
|  | stop | 60s |  | 0s |  | ignore
#表 5-7 クラスタ設定 … Primitiveリソース (id=prmDiskd2)
PRIMITIVE
| P | id |  | class |  | provider |  | type
# |  | リソースID |  | class |  | provider |  | type |  | 概要
|  | prmDiskd2 |  | ocf |  | pacemaker |  | diskd |  | 内蔵ディスク監視
| A | type | name |  | value
# |  | パラメータ種別 | 項目 |  | 設定内容 |  |  |  |  | 概要
|  | params | name |  | diskcheck_status_internal
|  |  | device |  | /dev/xvda
|  |  | interval |  | 10
| O | type | timeout |  | interval |  | on-fail |  | start-delay
# |  | オペレーション | タイムアウト値 |  | 監視間隔 |  | on_fail（障害時の動作） |  | 起動前処理 |  | 備考
|  | start | 60s |  | 0s |  | restart
|  | monitor | 60s |  | 10s |  | restart
|  | stop | 60s |  | 0s |  | ignore
#表 5-8 クラスタ設定 … Primitiveリソース (id=prmStonith1-1)
PRIMITIVE
| P | id |  | class |  | provider |  | type
# |  | リソースID |  | class |  | provider |  | type |  | 概要
|  | prmStonith1-1 |  | stonith |  |  |  | external/stonith-helper |  | 死活確認＋standbyノード待機STONITHプラグイン
| A | type | name |  | value
# |  | パラメータ種別 | 項目 |  | 設定内容 |  |  |  |  | 概要
|  | params | priority |  | 1
|  |  | stonith-timeout |  | 60
|  |  | hostlist |  | pm01
|  |  | dead_check_target |  | 192.168.xxx.XXX 172.20.zzz.XXX
|  |  | standby_check_command |  | /usr/sbin/crm_resource -r prmEx -W ¦ grep -q `hostname`
| O | type | timeout |  | interval |  | on-fail |  | start-delay
# |  | オペレーション | タイムアウト値 |  | 監視間隔 |  | on_fail（障害時の動作） |  | 起動前処理 |  | 備考
|  | start | 60s |  | 0s |  | restart
|  | monitor | 60s |  | 3600s |  | restart
|  | stop | 60s |  | 0s |  | ignore
#表 5-9 クラスタ設定 … Primitiveリソース (id=prmStonith1-2)
PRIMITIVE
| P | id |  | class |  | provider |  | type
# |  | リソースID |  | class |  | provider |  | type |  | 概要
|  | prmStonith1-2 |  | stonith |  |  |  | external/xen0 |  | xen0プラグイン（STONITHプラグイン）
| A | type | name |  | value
# |  | パラメータ種別 | 項目 |  | 設定内容 |  |  |  |  | 概要
|  | params | priority |  | 2
|  |  | stonith-timeout |  | 300
|  |  | hostlist |  | pm01:/etc/xen/pm01
|  |  | dom0 |  | dom0-1
| O | type | timeout |  | interval |  | on-fail |  | start-delay
# |  | オペレーション | タイムアウト値 |  | 監視間隔 |  | on_fail（障害時の動作） |  | 起動前処理 |  | 備考
|  | start | 60s |  | 0s |  | restart
|  | monitor | 60s |  | 3600s |  | restart
|  | stop | 60s |  | 0s |  | ignore
#表 5-10 クラスタ設定 … Primitiveリソース (id=prmStonith1-3)
PRIMITIVE
| P | id |  | class |  | provider |  | type
# |  | リソースID |  | class |  | provider |  | type |  | 概要
|  | prmStonith1-3 |  | stonith |  |  |  | meatware |  | meatware（STONITHプラグイン）
| A | type | name |  | value
# |  | パラメータ種別 | 項目 |  | 設定内容 |  |  |  |  | 概要
|  | params | priority |  | 3
|  |  | stonith-timeout |  | 600
|  |  | hostlist |  | pm01
| O | type | timeout |  | interval |  | on-fail |  | start-delay
# |  | オペレーション | タイムアウト値 |  | 監視間隔 |  | on_fail（障害時の動作） |  | 起動前処理 |  | 備考
|  | start | 60s |  | 0s
|  | monitor | 60s |  | 3600s
|  | stop | 60s |  | 0s
#表 5-11 クラスタ設定 … Primitiveリソース (id=prmStonith2-1)
PRIMITIVE
| P | id |  | class |  | provider |  | type
# |  | リソースID |  | class |  | provider |  | type |  | 概要
|  | prmStonith2-1 |  | stonith |  |  |  | external/stonith-helper |  | 死活確認＋standbyノード待機STONITHプラグイン
| A | type | name |  | value
# |  | パラメータ種別 | 項目 |  | 設定内容 |  |  |  |  | 概要
|  | params | priority |  | 1
|  |  | stonith-timeout |  | 60
|  |  | hostlist |  | pm02
|  |  | dead_check_target |  | 192.168.xxx.YYY 172.20.zzz.YYY
|  |  | standby_check_command |  | /usr/sbin/crm_resource -r prmEx -W ¦ grep -q `hostname`
| O | type | timeout |  | interval |  | on-fail |  | start-delay
# |  | オペレーション | タイムアウト値 |  | 監視間隔 |  | on_fail（障害時の動作） |  | 起動前処理 |  | 備考
|  | start | 60s |  | 0s |  | restart
|  | monitor | 60s |  | 3600s |  | restart
|  | stop | 60s |  | 0s |  | ignore
#表 5-12 クラスタ設定 … Primitiveリソース (id=prmStonith2-2)
PRIMITIVE
| P | id |  | class |  | provider |  | type
# |  | リソースID |  | class |  | provider |  | type |  | 概要
|  | prmStonith2-2 |  | stonith |  |  |  | external/xen0 |  | xen0プラグイン（STONITHプラグイン）
| A | type | name |  | value
# |  | パラメータ種別 | 項目 |  | 設定内容 |  |  |  |  | 概要
|  | params | priority |  | 2
|  |  | stonith-timeout |  | 300
|  |  | hostlist |  | pm02:/etc/xen/pm02
|  |  | dom0 |  | dom0-2
| O | type | timeout |  | interval |  | on-fail |  | start-delay
# |  | オペレーション | タイムアウト値 |  | 監視間隔 |  | on_fail（障害時の動作） |  | 起動前処理 |  | 備考
|  | start | 60s |  | 0s |  | restart
|  | monitor | 60s |  | 3600s |  | restart
|  | stop | 60s |  | 0s |  | ignore
#表 5-13 クラスタ設定 … Primitiveリソース (id=prmStonith2-3)
PRIMITIVE
| P | id |  | class |  | provider |  | type
# |  | リソースID |  | class |  | provider |  | type |  | 概要
|  | prmStonith2-3 |  | stonith |  |  |  | meatware |  | meatware（STONITHプラグイン）
| A | type | name |  | value
# |  | パラメータ種別 | 項目 |  | 設定内容 |  |  |  |  | 概要
|  | params | priority |  | 3
|  |  | stonith-timeout |  | 600
|  |  | hostlist |  | pm02
| O | type | timeout |  | interval |  | on-fail |  | start-delay
# |  | オペレーション | タイムアウト値 |  | 監視間隔 |  | on_fail（障害時の動作） |  | 起動前処理 |  | 備考
|  | start | 60s |  | 0s
|  | monitor | 60s |  | 3600s
|  | stop | 60s |  | 0s
#表 6-1 クラスタ設定 … リソース配置制約
LOCATION_EXPERT
|  | rsc |  | score | bool_op | attribute |  |  | op | value |  | role
# |  | リソースID |  | スコア | and/or | 条件属性名 |  |  | 条件 | 条件値 |  | 役割
|  | grpPg |  | 200 |  | #uname |  |  | eq | pm01
|  |  |  | 100 |  | #uname |  |  | eq | pm02
|  |  |  | -inf | or | default_ping_set |  |  | not_defined
[6 empty] | default_ping_set |  |  | lt | 100
|  |  |  | -inf | or | diskcheck_status |  |  | not_defined
[6 empty] | diskcheck_status |  |  | eq | ERROR
|  |  |  | -inf | or | diskcheck_status_internal |  |  | not_defined
[6 empty] | diskcheck_status_internal |  |  | eq | ERROR
|  | grpStonith1 |  | -inf |  | #uname |  |  | eq | pm01
|  | grpStonith2 |  | -inf |  | #uname |  |  | eq | pm02
#表 7-1 クラスタ設定 … リソース同居制約
COLOCATION
|  | rsc |  | with-rsc |  | score |  | rsc-role |  | with-rsc-role
# |  | 制約関連リソースID |  | 制約対象リソースID |  | スコア（重み付け） |  | 制約関連リソースの役割 |  | 制約対象リソースの役割 |  | 備考
|  | grpPg |  | clnPingd |  | inf
|  | grpPg |  | clnDiskd1 |  | inf
|  | grpPg |  | clnDiskd2 |  | inf
#表 8-1 クラスタ設定 … リソース起動順序制約
ORDER
|  | first-rsc |  | then-rsc |  | score |  | first-action |  | then-action |  | symmetrical
# |  | 先に起動するリソース |  | 後に起動するリソース |  | スコア（重み付け） |  | 先起動リソースのアクション |  | 後起動リソースのアクション |  | 起動と逆の順序で停止？（y/n）
|  | clnPingd |  | grpPg |  | 0 | [5 empty] | n
|  | clnDiskd1 |  | grpPg |  | 0 | [5 empty] | n
|  | clnDiskd2 |  | grpPg |  | 0 | [5 empty] | n
# | ※1. 空行（中間ファイル時に、カンマのみの行） → OK
# | ※2. コメント行は、列Aの先頭に「#」を記述する。

## pm_crmgen_環境定義書 (1.0)
# pm_crmgen 環境定義書 ファイル形式バージョン: 1.0
#表 1-1 クラスタ設定 … クラスタ・プロパティ
PROPERTY
|  | name |  | value
# |  | 項目 |  | 設定内容 |  |  | 概要 |  |  |  | 備考
|  | no-quorum-policy |  |  |  |  | ノード数によるリソース割当て
|  | stonith-enabled |  |  |  |  | 障害ノード対処（STONITH制御）
|  | startup-fencing |  |  |  |  | 起動時に状態不明ノードへSTONITH
|  | stonith-timeout |  |  |  |  | STONITHタイムアウト時間
#表 2-1 クラスタ設定 … リソース・デフォルト
RSC_DEFAULTS
|  | name |  | value
# |  | 項目 |  | 設定内容 |  |  | 概要 |  |  |  | 備考
|  | resource-stickiness |  |  |  |  | リソース割当て
|  | migration-threshold |  |  |  |  | リソース故障可能回数
#表 3-1 クラスタ設定 … リソース構成
RESOURCES
|  | resourceItem | resourceItem | resourceItem | id
# |  | リソース構成要素 |  |  | id |  |  | 概要 |  |  | 備考
|  | Group | [5 empty] | グループ定義
|  |  | Primitive |  |  |  |  | リソース定義
|  |  | Primitive |  |  |  |  | リソース定義
|  | Clone | [5 empty] | クローン定義
|  |  | Primitive |  |  |  |  | リソース定義
#表 4-1 クラスタ設定 … リソース・パラメータ
RSC_ATTRIBUTES
|  | id |  | type | name |  | value
# |  | リソースID |  | ﾊﾟﾗﾒｰﾀ種別 | 項目 |  | 設定内容 |  |  | 概要
#表 5-1 クラスタ設定 … Primitiveリソース
PRIMITIVE
| P | id |  | class |  | provider |  | type
# |  | リソースID |  | class |  | provider |  | type |  | 概要
| A | type | name |  | value
# |  | パラメータ種別 | 項目 |  | 設定内容 |  |  |  |  | 概要
| O | type | timeout |  | interval |  | on-fail |  | start-delay
# |  | オペレーション | タイムアウト値 |  | 監視間隔 |  | on_fail（障害時の動作） |  | 起動前処理 |  | 備考
#表 5-2 クラスタ設定 … Primitiveリソース
PRIMITIVE
| P | id |  | class |  | provider |  | type
# |  | リソースID |  | class |  | provider |  | type |  | 概要
| A | type | name |  | value
# |  | パラメータ種別 | 項目 |  | 設定内容 |  |  |  |  | 概要
| O | type | timeout |  | interval |  | on-fail |  | start-delay
# |  | オペレーション | タイムアウト値 |  | 監視間隔 |  | on_fail（障害時の動作） |  | 起動前処理 |  | 備考
#表 6-1 クラスタ設定 … リソース配置制約
LOCATION
|  | rsc |  | score:200 | score:100 | score:-inf |  | pingd:default_ping_set:100 |  | diskd:diskcheck_status |  | diskd:diskcheck_status_internal
# |  | リソースID |  | Activeノード | Standbyノード | 非稼働ノード |  | ネットワーク監視？（y/n） |  | 共有ディスク監視？（y/n） |  | 内蔵ディスク監視？（y/n）
#表 7-1 クラスタ設定 … リソース同居制約
COLOCATION
|  | rsc |  | with-rsc |  | score |  | rsc-role |  | with-rsc-role
# |  | 制約関連リソースID |  | 制約対象リソースID |  | スコア（重み付け） |  | 制約関連リソースの役割 |  | 制約対象リソースの役割 |  | 備考
#表 8-1 クラスタ設定 … リソース起動順序制約
ORDER
|  | first-rsc |  | then-rsc |  | score |  | first-action |  | then-action |  | symmetrical
# |  | 先に起動するリソース |  | 後に起動するリソース |  | スコア（重み付け） |  | 先起動リソースのアクション |  | 後起動リソースのアクション |  | 起動と逆の順序で停止？（y/n）
# | ※1. 空行（中間ファイル時に、カンマのみの行） → OK
# | ※2. コメント行は、列Aの先頭に「#」を記述する。

## pm_crmgen_環境定義書（記入例-1.0）
# pm_crmgen 環境定義書 ファイル形式バージョン: 1.0 （記入例）
#表 1-1 クラスタ設定 … クラスタ・プロパティ
PROPERTY
|  | name |  | value
# |  | 項目 |  | 設定内容 |  |  | 概要 |  |  |  | 備考
|  | no-quorum-policy |  | ignore |  |  | ノード数によるリソース割当て
|  | stonith-enabled |  | true |  |  | 障害ノード対処（STONITH制御）
|  | startup-fencing |  | false |  |  | 起動時に状態不明ノードへSTONITH
|  | stonith-timeout |  | 980s |  |  | STONITHタイムアウト時間
#表 2-1 クラスタ設定 … リソース・デフォルト
RSC_DEFAULTS
|  | name |  | value
# |  | 項目 |  | 設定内容 |  |  | 概要 |  |  |  | 備考
|  | resource-stickiness |  | INFINITY |  |  | リソース割当て → 自動フェイルバックなし
|  | migration-threshold |  | 1 |  |  | リソース故障可能回数 → 1回故障発生でF/O
#表 3-1 クラスタ設定 … リソース構成
RESOURCES
|  | resourceItem | resourceItem | resourceItem | id
# |  | リソース構成要素 |  |  | id |  |  | 概要 |  |  | 備考
|  | Group |  |  | grpPg |  |  | グループ定義
|  |  | Primitive |  | prmEx |  |  | リソース定義
|  |  | Primitive |  | prmFs |  |  | リソース定義
|  |  | Primitive |  | prmIp |  |  | リソース定義
|  |  | Primitive |  | prmPg |  |  | リソース定義
|  | Clone |  |  | clnPingd |  |  | クローン定義
|  |  | Primitive |  | prmPingd |  |  | リソース定義
|  | Clone |  |  | clnDiskd1 |  |  | クローン定義
|  |  | Primitive |  | prmDiskd1 |  |  | リソース定義
|  | Clone |  |  | clnDiskd2 |  |  | クローン定義
|  |  | Primitive |  | prmDiskd2 |  |  | リソース定義
|  | Group |  |  | grpStonith1 |  |  | グループ定義（STONITH）
|  |  | Primitive |  | prmStonith1-1 |  |  | stonith-helper
|  |  | Primitive |  | prmStonith1-2 |  |  | xen0
|  |  | Primitive |  | prmStonith1-3 |  |  | meatware
|  | Group |  |  | grpStonith2 |  |  | グループ定義（STONITH）
|  |  | Primitive |  | prmStonith2-1 |  |  | stonith-helper
|  |  | Primitive |  | prmStonith2-2 |  |  | xen0
|  |  | Primitive |  | prmStonith2-3 |  |  | meatware
#表 4-1 クラスタ設定 … リソース・パラメータ
RSC_ATTRIBUTES
|  | id |  | type | name |  | value
# |  | リソースID |  | ﾊﾟﾗﾒｰﾀ種別 | 項目 |  | 設定内容 |  |  | 概要
#表 5-1 クラスタ設定 … Primitiveリソース (id=prmExPostgreSQLDB)
PRIMITIVE
| P | id |  | class |  | provider |  | type
# |  | リソースID |  | class |  | provider |  | type |  | 概要
|  | prmEx |  | ocf |  | heartbeat |  | sfex |  | ディスク排他制御
| A | type | name |  | value
# |  | パラメータ種別 | 項目 |  | 設定内容 |  |  |  |  | 概要
|  | params | device |  | /dev/xvdb1 |  |  |  |  | デバイス名
|  |  | index |  | 1 |  |  |  |  | 対象リソースのロック情報領域番号
|  |  | collision_timeout |  | 1 |  |  |  |  | ロック取得のディスク書込待ち時間[秒]
|  |  | lock_timeout |  | 100 |  |  |  |  | ロック更新遅延の最大許容時間[秒]
|  |  | monitor_interval |  | 10 |  |  |  |  | 監視間隔[秒]
| O | type | timeout |  | interval |  | on-fail |  | start-delay
# |  | オペレーション | タイムアウト値 |  | 監視間隔 |  | on_fail（障害時の動作） |  | 起動前処理 |  | 備考
|  | start | 300s |  | 0s |  | restart
|  | monitor | 90s |  | 10s |  | restart
|  | stop | 60s |  | 0s |  | fence
#表 5-2 クラスタ設定 … Primitiveリソース (id=prmFs)
PRIMITIVE
| P | id |  | class |  | provider |  | type
# |  | リソースID |  | class |  | provider |  | type |  | 概要
|  | prmFs |  | ocf |  | heartbeat |  | Filesystem |  | データ領域マウント
| A | type | name |  | value
# |  | パラメータ種別 | 項目 |  | 設定内容 |  |  |  |  | 概要
|  | params | fstype |  | ext3 |  |  |  |  | FSタイプ
|  |  | device |  | /dev/xvdb2 |  |  |  |  | デバイス名
|  |  | directory |  | /var/lib/pgsql/data |  |  |  |  | mountポイント
| O | type | timeout |  | interval |  | on-fail |  | start-delay
# |  | オペレーション | タイムアウト値 |  | 監視間隔 |  | on_fail（障害時の動作） |  | 起動前処理 |  | 備考
|  | start | 60s |  | 0s |  | restart
|  | monitor | 60s |  | 10s |  | restart
|  | stop | 60s |  | 0s |  | fence
#表 5-3 クラスタ設定 … Primitiveリソース (id=prmIp)
PRIMITIVE
| P | id |  | class |  | provider |  | type
# |  | リソースID |  | class |  | provider |  | type |  | 概要
|  | prmIp |  | ocf |  | heartbeat |  | IPaddr2 |  | DB仮想IP割当
| A | type | name |  | value
# |  | パラメータ種別 | 項目 |  | 設定内容 |  |  |  |  | 概要
|  | params | ip |  | 192.168.xxx.xxx |  |  |  |  | PostgreSQL接続用仮想IPアドレス
|  |  | nic |  | eth0 |  |  |  |  | 同デバイス名
|  |  | cidr_netmask |  | 24 |  |  |  |  | 同ネットマスク（255.255.255.240 形式可能）
| O | type | timeout |  | interval |  | on-fail |  | start-delay
# |  | オペレーション | タイムアウト値 |  | 監視間隔 |  | on_fail（障害時の動作） |  | 起動前処理 |  | 備考
|  | start | 60s |  | 0s |  | restart
|  | monitor | 60s |  | 10s |  | restart
|  | stop | 60s |  | 0s |  | fence
#表 5-4 クラスタ設定 … Primitiveリソース (id=prmPg)
PRIMITIVE
| P | id |  | class |  | provider |  | type
# |  | リソースID |  | class |  | provider |  | type |  | 概要
|  | prmPg |  | ocf |  | heartbeat |  | pgsql |  | PostgreSQL制御
| A | type | name |  | value
# |  | パラメータ種別 | 項目 |  | 設定内容 |  |  |  |  | 概要
|  | params | pgctl |  | /usr/bin/pg_ctl |  |  |  |  | pg_ctlコマンド・パス（PostgreSQLでの配置先）
|  |  | start_opt |  | -p 5432 -h 192.168.xxx.xxx |  |  |  |  | PostgreSQLへの接続ポート番号、IPアドレス
|  |  | psql |  | /usr/bin/psql |  |  |  |  | psqlコマンド・パス（PostgreSQLでの配置先）
|  |  | pgdata |  | /var/lib/pgsql/data |  |  |  |  | DBクラスタ領域ディレクトリ名
|  |  | pgdba |  | postgres |  |  |  |  | DB管理ユーザ
|  |  | pgport |  | 5432 |  |  |  |  | 通信ポート番号
|  |  | pgdb |  | template1 |  |  |  |  | アクセス確認用DB名
| O | type | timeout |  | interval |  | on-fail |  | start-delay
# |  | オペレーション | タイムアウト値 |  | 監視間隔 |  | on_fail（障害時の動作） |  | 起動前処理 |  | 備考
|  | start | 60s |  | 0s |  | restart
|  | monitor | 60s |  | 10s |  | restart
|  | stop | 60s |  | 0s |  | fence
#表 5-5 クラスタ設定 … Primitiveリソース (id=prmPingd)
PRIMITIVE
| P | id |  | class |  | provider |  | type
# |  | リソースID |  | class |  | provider |  | type |  | 概要
|  | prmPingd |  | ocf |  | pacemaker |  | pingd |  | ネットワーク監視
| A | type | name |  | value
# |  | パラメータ種別 | 項目 |  | 設定内容 |  |  |  |  | 概要
|  | params | name |  | default_ping_set
|  |  | host_list |  | 192.168.xxx.yyy
|  |  | multiplier |  | 100
|  |  | dampen |  | 0
| O | type | timeout |  | interval |  | on-fail |  | start-delay
# |  | オペレーション | タイムアウト値 |  | 監視間隔 |  | on_fail（障害時の動作） |  | 起動前処理 |  | 備考
|  | start | 60s |  | 0s |  | restart
|  | monitor | 60s |  | 10s |  | restart
|  | stop | 60s |  | 0s |  | ignore
#表 5-6 クラスタ設定 … Primitiveリソース (id=prmDiskd1)
PRIMITIVE
| P | id |  | class |  | provider |  | type
# |  | リソースID |  | class |  | provider |  | type |  | 概要
|  | prmDiskd1 |  | ocf |  | pacemaker |  | diskd |  | 共有ディスク監視
| A | type | name |  | value
# |  | パラメータ種別 | 項目 |  | 設定内容 |  |  |  |  | 概要
|  | params | name |  | diskcheck_status
|  |  | device |  | /dev/xvdb
|  |  | interval |  | 10
| O | type | timeout |  | interval |  | on-fail |  | start-delay
# |  | オペレーション | タイムアウト値 |  | 監視間隔 |  | on_fail（障害時の動作） |  | 起動前処理 |  | 備考
|  | start | 60s |  | 0s |  | restart
|  | monitor | 60s |  | 10s |  | restart
|  | stop | 60s |  | 0s |  | ignore
#表 5-7 クラスタ設定 … Primitiveリソース (id=prmDiskd2)
PRIMITIVE
| P | id |  | class |  | provider |  | type
# |  | リソースID |  | class |  | provider |  | type |  | 概要
|  | prmDiskd2 |  | ocf |  | pacemaker |  | diskd |  | 内蔵ディスク監視
| A | type | name |  | value
# |  | パラメータ種別 | 項目 |  | 設定内容 |  |  |  |  | 概要
|  | params | name |  | diskcheck_status_internal
|  |  | device |  | /dev/xvda
|  |  | interval |  | 10
| O | type | timeout |  | interval |  | on-fail |  | start-delay
# |  | オペレーション | タイムアウト値 |  | 監視間隔 |  | on_fail（障害時の動作） |  | 起動前処理 |  | 備考
|  | start | 60s |  | 0s |  | restart
|  | monitor | 60s |  | 10s |  | restart
|  | stop | 60s |  | 0s |  | ignore
#表 5-8 クラスタ設定 … Primitiveリソース (id=prmStonith1-1)
PRIMITIVE
| P | id |  | class |  | provider |  | type
# |  | リソースID |  | class |  | provider |  | type |  | 概要
|  | prmStonith1-1 |  | stonith |  |  |  | external/stonith-helper |  | 死活確認＋standbyノード待機STONITHプラグイン
| A | type | name |  | value
# |  | パラメータ種別 | 項目 |  | 設定内容 |  |  |  |  | 概要
|  | params | priority |  | 1
|  |  | stonith-timeout |  | 60
|  |  | hostlist |  | pm01
|  |  | dead_check_target |  | 192.168.xxx.XXX 172.20.zzz.XXX
|  |  | standby_check_command |  | /usr/sbin/crm_resource -r prmEx -W ¦ grep -q `hostname`
| O | type | timeout |  | interval |  | on-fail |  | start-delay
# |  | オペレーション | タイムアウト値 |  | 監視間隔 |  | on_fail（障害時の動作） |  | 起動前処理 |  | 備考
|  | start | 60s |  | 0s |  | restart
|  | monitor | 60s |  | 3600s |  | restart
|  | stop | 60s |  | 0s |  | ignore
#表 5-9 クラスタ設定 … Primitiveリソース (id=prmStonith1-2)
PRIMITIVE
| P | id |  | class |  | provider |  | type
# |  | リソースID |  | class |  | provider |  | type |  | 概要
|  | prmStonith1-2 |  | stonith |  |  |  | external/xen0 |  | xen0プラグイン（STONITHプラグイン）
| A | type | name |  | value
# |  | パラメータ種別 | 項目 |  | 設定内容 |  |  |  |  | 概要
|  | params | priority |  | 2
|  |  | stonith-timeout |  | 300
|  |  | hostlist |  | pm01:/etc/xen/pm01
|  |  | dom0 |  | dom0-1
| O | type | timeout |  | interval |  | on-fail |  | start-delay
# |  | オペレーション | タイムアウト値 |  | 監視間隔 |  | on_fail（障害時の動作） |  | 起動前処理 |  | 備考
|  | start | 60s |  | 0s |  | restart
|  | monitor | 60s |  | 3600s |  | restart
|  | stop | 60s |  | 0s |  | ignore
#表 5-10 クラスタ設定 … Primitiveリソース (id=prmStonith1-3)
PRIMITIVE
| P | id |  | class |  | provider |  | type
# |  | リソースID |  | class |  | provider |  | type |  | 概要
|  | prmStonith1-3 |  | stonith |  |  |  | meatware |  | meatware（STONITHプラグイン）
| A | type | name |  | value
# |  | パラメータ種別 | 項目 |  | 設定内容 |  |  |  |  | 概要
|  | params | priority |  | 3
|  |  | stonith-timeout |  | 600
|  |  | hostlist |  | pm01
| O | type | timeout |  | interval |  | on-fail |  | start-delay
# |  | オペレーション | タイムアウト値 |  | 監視間隔 |  | on_fail（障害時の動作） |  | 起動前処理 |  | 備考
|  | start | 60s |  | 0s
|  | monitor | 60s |  | 3600s
|  | stop | 60s |  | 0s
#表 5-11 クラスタ設定 … Primitiveリソース (id=prmStonith2-1)
PRIMITIVE
| P | id |  | class |  | provider |  | type
# |  | リソースID |  | class |  | provider |  | type |  | 概要
|  | prmStonith2-1 |  | stonith |  |  |  | external/stonith-helper |  | 死活確認＋standbyノード待機STONITHプラグイン
| A | type | name |  | value
# |  | パラメータ種別 | 項目 |  | 設定内容 |  |  |  |  | 概要
|  | params | priority |  | 1
|  |  | stonith-timeout |  | 60
|  |  | hostlist |  | pm02
|  |  | dead_check_target |  | 192.168.xxx.YYY 172.20.zzz.YYY
|  |  | standby_check_command |  | /usr/sbin/crm_resource -r prmEx -W ¦ grep -q `hostname`
| O | type | timeout |  | interval |  | on-fail |  | start-delay
# |  | オペレーション | タイムアウト値 |  | 監視間隔 |  | on_fail（障害時の動作） |  | 起動前処理 |  | 備考
|  | start | 60s |  | 0s |  | restart
|  | monitor | 60s |  | 3600s |  | restart
|  | stop | 60s |  | 0s |  | ignore
#表 5-12 クラスタ設定 … Primitiveリソース (id=prmStonith2-2)
PRIMITIVE
| P | id |  | class |  | provider |  | type
# |  | リソースID |  | class |  | provider |  | type |  | 概要
|  | prmStonith2-2 |  | stonith |  |  |  | external/xen0 |  | xen0プラグイン（STONITHプラグイン）
| A | type | name |  | value
# |  | パラメータ種別 | 項目 |  | 設定内容 |  |  |  |  | 概要
|  | params | priority |  | 2
|  |  | stonith-timeout |  | 300
|  |  | hostlist |  | pm02:/etc/xen/pm02
|  |  | dom0 |  | dom0-2
| O | type | timeout |  | interval |  | on-fail |  | start-delay
# |  | オペレーション | タイムアウト値 |  | 監視間隔 |  | on_fail（障害時の動作） |  | 起動前処理 |  | 備考
|  | start | 60s |  | 0s |  | restart
|  | monitor | 60s |  | 3600s |  | restart
|  | stop | 60s |  | 0s |  | ignore
#表 5-13 クラスタ設定 … Primitiveリソース (id=prmStonith2-3)
PRIMITIVE
| P | id |  | class |  | provider |  | type
# |  | リソースID |  | class |  | provider |  | type |  | 概要
|  | prmStonith2-3 |  | stonith |  |  |  | meatware |  | meatware（STONITHプラグイン）
| A | type | name |  | value
# |  | パラメータ種別 | 項目 |  | 設定内容 |  |  |  |  | 概要
|  | params | priority |  | 3
|  |  | stonith-timeout |  | 600
|  |  | hostlist |  | pm02
| O | type | timeout |  | interval |  | on-fail |  | start-delay
# |  | オペレーション | タイムアウト値 |  | 監視間隔 |  | on_fail（障害時の動作） |  | 起動前処理 |  | 備考
|  | start | 60s |  | 0s
|  | monitor | 60s |  | 3600s
|  | stop | 60s |  | 0s
#表 6-1 クラスタ設定 … リソース配置制約
LOCATION
|  | rsc |  | score:200 | score:100 | score:-inf |  | pingd:default_ping_set:100 |  | diskd:diskcheck_status |  | diskd:diskcheck_status_internal
# |  | リソースID |  | Activeノード | Standbyノード | 非稼働ノード |  | ネットワーク監視？（y/n） |  | 共有ディスク監視？（y/n） |  | 内蔵ディスク監視？（y/n）
|  | grpPg |  | pm01 | pm02 |  |  | y |  | y |  | y
|  | grpStonith1 |  |  |  | pm01
|  | grpStonith2 |  |  |  | pm02
#表 7-1 クラスタ設定 … リソース同居制約
COLOCATION
|  | rsc |  | with-rsc |  | score |  | rsc-role |  | with-rsc-role
# |  | 制約関連リソースID |  | 制約対象リソースID |  | スコア（重み付け） |  | 制約関連リソースの役割 |  | 制約対象リソースの役割 |  | 備考
#表 8-1 クラスタ設定 … リソース起動順序制約
ORDER
|  | first-rsc |  | then-rsc |  | score |  | first-action |  | then-action |  | symmetrical
# |  | 先に起動するリソース |  | 後に起動するリソース |  | スコア（重み付け） |  | 先起動リソースのアクション |  | 後起動リソースのアクション |  | 起動と逆の順序で停止？（y/n）
# | ※1. 空行（中間ファイル時に、カンマのみの行） → OK
# | ※2. コメント行は、列Aの先頭に「#」を記述する。